## Gearing
Gearing Ratio
| Inches | CM | Circ CM | Circ M | RPM | Axle Teeth | Clutch Teeth | Ratio | RPH | MetrePH | KPH | Ratio | [5 empty] | Applicable Calculator Formulae
| 13 | 33.02 | 103.7353 | 1.0374 | 500 | 53 | 10 | 5.3 | 5660.3774 | 5871.8095 | 5.8718 | 5.3
| 13 | 33.02 | 103.7353 | 1.0374 | 500 | 53 | 14 | 3.7857 | 7924.5283 | 8220.5334 | 8.2205 | 3.7857 | [5 empty] | PI = 3.14159
| 13 | 33.02 | 103.7353 | 1.0374 | 2600 | 85 | 12 | 7.0833 | 22023.5294 | 22846.1747 | 22.8462 | 7.0833 | [5 empty] | PI * D = C (3.14159 * wheel/tire diameter = circumference of wheel and tire combo)
| 13 | 33.02 | 103.7353 | 1.0374 | 2600 | 83 | 12 | 6.9167 | 22554.2169 | 23396.6849 | 23.3967 | 6.9167 | [5 empty] | at / ct = GR (gear ratio = axle teeth / clutch or engine teeth)
| 13 | 33.02 | 103.7353 | 1.0374 | 500 | 53 | 10 | 5.3 | 5660.3774 | 5871.8095 | 5.8718 | 5.3 | [5 empty] | RPM / GR = WRPM (engine RPM / gear ration = Wheel RPM)
| 13 | 33.02 | 103.7353 | 1.0374 | 500 | 53 | 14 | 3.7857 | 7924.5283 | 8220.5334 | 8.2205 | 3.7857 | [5 empty] | C / 12 = Cf (circumference of wheel/tire combo in feet = circumference / 12 inches)
| 13 | 33.02 | 103.7353 | 1.0374 | 2600 | 85 | 12 | 7.0833 | 22023.5294 | 22846.1747 | 22.8462 | 7.0833 | [5 empty] | FPM = Cf * WRPM (wheel RPM * circumference in feet = feet per minute)
| 13 | 33.02 | 103.7353 | 1.0374 | 2600 | 83 | 12 | 6.9167 | 22554.2169 | 23396.6849 | 23.3967 | 6.9167 | [5 empty] | FPM * 60 = FPH (feet per minute * 60 minutes = feet per hour)
FPH / 5280 = MPH (feet per hour / 5280 feet = miles per hour)
Ground Clearance from Sprocket teeth
| Teeth | Pitch MM | PI | Dia mm | Chain-mm | Total Dia mm | Total Dia CM | Dia In | Total Radius mm | Radius CM | Radius IN |  | Wheel In | Clearance In | Wheel CM | Clearance CM
| 53 | 9.525 | 3.1416 | 160.6909 | 6 | 166.6909 | 16.6691 | 6.5626 | 83.3455 | 8.3345 | 3.2813 |  | 13 | 3.2187 | 33.02 | 8.1755
| 70 | 9.525 | 3.1416 | 212.2333 | 6 | 218.2333 | 21.8233 | 8.5919 | 109.1166 | 10.9117 | 4.2959 |  | 13 | 2.2041 | 33.02 | 5.5983
| 83 | 9.525 | 3.1416 | 251.6481 | 6 | 257.6481 | 25.7648 | 10.1436 | 128.824 | 12.8824 | 5.0718 |  | 13 | 1.4282 | 33.02 | 3.6276
Ratio Torque Convertor
| Diameter In | PI | Circ. In | Clutch Teeth | Axle Teeth | Ratio | CVT Ratio | CVT Adjusted | Engine RPM | Wheel RPM | Circ in Feet | Feet per Min | Feet Per Hour | Feet per Mile | MPH | KM per Mile | KMH
| 13 | 3.1416 | 40.8407 | 12 | 70 | 5.8333 | 2.7 | 15.75 | 2000 | 126.9841 | 3.4034 | 432.1764 | 25930.5841 | 5280 | 4.9111 | 1.6093 | 7.9036
| 13 | 3.1416 | 40.8407 | 12 | 70 | 5.8333 | 2.7 | 15.75 | 2500 | 158.7302 | 3.4034 | 540.2205 | 32413.2302 | 5280 | 6.1389 | 1.6093 | 9.8796
| 13 | 3.1416 | 40.8407 | 12 | 70 | 5.8333 | 2.7 | 15.75 | 3000 | 190.4762 | 3.4034 | 648.2646 | 38895.8762 | 5280 | 7.3666 | 1.6093 | 11.8555
| 13 | 3.1416 | 40.8407 | 12 | 70 | 5.8333 | 2.7 | 15.75 | 3500 | 222.2222 | 3.4034 | 756.3087 | 45378.5222 | 5280 | 8.5944 | 1.6093 | 13.8314
| 13 | 3.1416 | 40.8407 | 12 | 70 | 5.8333 | 1.1 | 6.4167 | 2000 | 311.6883 | 3.4034 | 1060.7966 | 63647.7974 | 5280 | 12.0545 | 1.6093 | 19.3998
| 13 | 3.1416 | 40.8407 | 12 | 70 | 5.8333 | 1.1 | 6.4167 | 2500 | 389.6104 | 3.4034 | 1325.9958 | 79559.7468 | 5280 | 15.0681 | 1.6093 | 24.2498
| 13 | 3.1416 | 40.8407 | 12 | 70 | 5.8333 | 1.1 | 6.4167 | 3000 | 467.5325 | 3.4034 | 1591.1949 | 95471.6961 | 5280 | 18.0818 | 1.6093 | 29.0998
| 13 | 3.1416 | 40.8407 | 12 | 70 | 5.8333 | 1.1 | 6.4167 | 3500 | 545.4545 | 3.4034 | 1856.3941 | 111383.6455 | 5280 | 21.0954 | 1.6093 | 33.9497
Model with Torque Converter through rev range
|  | RPM | CVT Ratio
| Low | 1500 | 2.7
| High | 3500 | 0.9
| Diameter In | 13
| Clutch Teeth | 12
| Axle Teeth | 53
| Diameter In | PI | Circ. In | Clutch Teeth | Axle Teeth | Ratio | CVT Ratio | CVT Adjusted | Engine RPM | Wheel RPM | Circ in Feet | Feet per Min | Feet Per Hour | Feet per Mile | MPH | KM per Mile | 53 Teeth - KMH
| 13 | 3.1416 | 40.8407 | 12 | 53 | 4.4167 | 2.7 | 11.925 | 1500 | 125.7862 | 3.4034 | 428.0993 | 25685.956 | 5280 | 4.8648 | 1.6093 | 7.8291
| 13 | 3.1416 | 40.8407 | 12 | 53 | 4.4167 | 2.61 | 11.5275 | 1600 | 138.7985 | 3.4034 | 472.3854 | 28343.1238 | 5280 | 5.368 | 1.6093 | 8.639
| 13 | 3.1416 | 40.8407 | 12 | 53 | 4.4167 | 2.52 | 11.13 | 1700 | 152.7403 | 3.4034 | 519.8348 | 31190.0894 | 5280 | 5.9072 | 1.6093 | 9.5067
| 13 | 3.1416 | 40.8407 | 12 | 53 | 4.4167 | 2.43 | 10.7325 | 1800 | 167.7149 | 3.4034 | 570.799 | 34247.9413 | 5280 | 6.4864 | 1.6093 | 10.4388
| 13 | 3.1416 | 40.8407 | 12 | 53 | 4.4167 | 2.34 | 10.335 | 1900 | 183.8413 | 3.4034 | 625.6835 | 37541.0126 | 5280 | 7.11 | 1.6093 | 11.4425
| 13 | 3.1416 | 40.8407 | 12 | 53 | 4.4167 | 2.25 | 9.9375 | 2000 | 201.2579 | 3.4034 | 684.9588 | 41097.5296 | 5280 | 7.7836 | 1.6093 | 12.5265
| 13 | 3.1416 | 40.8407 | 12 | 53 | 4.4167 | 2.16 | 9.54 | 2100 | 220.1258 | 3.4034 | 749.1737 | 44950.423 | 5280 | 8.5133 | 1.6093 | 13.7009
| 13 | 3.1416 | 40.8407 | 12 | 53 | 4.4167 | 2.07 | 9.1425 | 2200 | 240.6344 | 3.4034 | 818.9725 | 49138.3506 | 5280 | 9.3065 | 1.6093 | 14.9774
| 13 | 3.1416 | 40.8407 | 12 | 53 | 4.4167 | 1.98 | 8.745 | 2300 | 263.0074 | 3.4034 | 895.1166 | 53706.9989 | 5280 | 10.1718 | 1.6093 | 16.3699
| 13 | 3.1416 | 40.8407 | 12 | 53 | 4.4167 | 1.89 | 8.3475 | 2400 | 287.5112 | 3.4034 | 978.5126 | 58710.7565 | 5280 | 11.1195 | 1.6093 | 17.895
| 13 | 3.1416 | 40.8407 | 12 | 53 | 4.4167 | 1.8 | 7.95 | 2500 | 314.4654 | 3.4034 | 1070.2482 | 64214.8899 | 5280 | 12.1619 | 1.6093 | 19.5727
| 13 | 3.1416 | 40.8407 | 12 | 53 | 4.4167 | 1.71 | 7.5525 | 2600 | 344.2569 | 3.4034 | 1171.6401 | 70298.4058 | 5280 | 13.3141 | 1.6093 | 21.427
| 13 | 3.1416 | 40.8407 | 12 | 53 | 4.4167 | 1.62 | 7.155 | 2700 | 377.3585 | 3.4034 | 1284.2978 | 77057.8679 | 5280 | 14.5943 | 1.6093 | 23.4872
| 13 | 3.1416 | 40.8407 | 12 | 53 | 4.4167 | 1.53 | 6.7575 | 2800 | 414.3544 | 3.4034 | 1410.2093 | 84612.5609 | 5280 | 16.0251 | 1.6093 | 25.7899
| 13 | 3.1416 | 40.8407 | 12 | 53 | 4.4167 | 1.44 | 6.36 | 2900 | 455.9748 | 3.4034 | 1551.8598 | 93111.5904 | 5280 | 17.6348 | 1.6093 | 28.3804
| 13 | 3.1416 | 40.8407 | 12 | 53 | 4.4167 | 1.35 | 5.9625 | 3000 | 503.1447 | 3.4034 | 1712.3971 | 102743.8239 | 5280 | 19.4591 | 1.6093 | 31.3163
| 13 | 3.1416 | 40.8407 | 12 | 53 | 4.4167 | 1.26 | 5.565 | 3100 | 557.053 | 3.4034 | 1895.8682 | 113752.0907 | 5280 | 21.544 | 1.6093 | 34.6716
| 13 | 3.1416 | 40.8407 | 12 | 53 | 4.4167 | 1.17 | 5.1675 | 3200 | 619.255 | 3.4034 | 2107.5656 | 126453.9371 | 5280 | 23.9496 | 1.6093 | 38.5432
| 13 | 3.1416 | 40.8407 | 12 | 53 | 4.4167 | 1.08 | 4.77 | 3300 | 691.8239 | 3.4034 | 2354.546 | 141272.7579 | 5280 | 26.7562 | 1.6093 | 43.0599
| 13 | 3.1416 | 40.8407 | 12 | 53 | 4.4167 | 0.99 | 4.3725 | 3400 | 777.5872 | 3.4034 | 2646.4318 | 158785.9097 | 5280 | 30.0731 | 1.6093 | 48.3979
| 13 | 3.1416 | 40.8407 | 12 | 53 | 4.4167 | 0.9 | 3.975 | 3500 | 880.5031 | 3.4034 | 2996.6949 | 179801.6918 | 5280 | 34.0534 | 1.6093 | 54.8036
| Axle Teeth | 70
| Diameter In | PI | Circ. In | Clutch Teeth | Axle Teeth | Ratio | CVT Ratio | CVT Adjusted | Engine RPM | Wheel RPM | Circ in Feet | Feet per Min | Feet Per Hour | Feet per Mile | MPH | KM per Mile | 70 Teeth - KMH
| 13 | 3.1416 | 40.8407 | 12 | 70 | 5.8333 | 2.7 | 15.75 | 1500 | 95.2381 | 3.4034 | 324.1323 | 19447.9381 | 5280 | 3.6833 | 1.6093 | 5.9277
| 13 | 3.1416 | 40.8407 | 12 | 70 | 5.8333 | 2.61 | 15.225 | 1600 | 105.0903 | 3.4034 | 357.6632 | 21459.7938 | 5280 | 4.0644 | 1.6093 | 6.5409
| 13 | 3.1416 | 40.8407 | 12 | 70 | 5.8333 | 2.52 | 14.7 | 1700 | 115.6463 | 3.4034 | 393.5892 | 23615.3534 | 5280 | 4.4726 | 1.6093 | 7.198
| 13 | 3.1416 | 40.8407 | 12 | 70 | 5.8333 | 2.43 | 14.175 | 1800 | 126.9841 | 3.4034 | 432.1764 | 25930.5841 | 5280 | 4.9111 | 1.6093 | 7.9036
| 13 | 3.1416 | 40.8407 | 12 | 70 | 5.8333 | 2.34 | 13.65 | 1900 | 139.1941 | 3.4034 | 473.7318 | 28423.9095 | 5280 | 5.3833 | 1.6093 | 8.6636
| 13 | 3.1416 | 40.8407 | 12 | 70 | 5.8333 | 2.25 | 13.125 | 2000 | 152.381 | 3.4034 | 518.6117 | 31116.701 | 5280 | 5.8933 | 1.6093 | 9.4844
| 13 | 3.1416 | 40.8407 | 12 | 70 | 5.8333 | 2.16 | 12.6 | 2100 | 166.6667 | 3.4034 | 567.2315 | 34033.8917 | 5280 | 6.4458 | 1.6093 | 10.3735
| 13 | 3.1416 | 40.8407 | 12 | 70 | 5.8333 | 2.07 | 12.075 | 2200 | 182.1946 | 3.4034 | 620.0792 | 37204.7511 | 5280 | 7.0464 | 1.6093 | 11.34
| 13 | 3.1416 | 40.8407 | 12 | 70 | 5.8333 | 1.98 | 11.55 | 2300 | 199.1342 | 3.4034 | 677.7312 | 40663.8706 | 5280 | 7.7015 | 1.6093 | 12.3943
| 13 | 3.1416 | 40.8407 | 12 | 70 | 5.8333 | 1.89 | 11.025 | 2400 | 217.6871 | 3.4034 | 740.8738 | 44452.4299 | 5280 | 8.419 | 1.6093 | 13.5491
| 13 | 3.1416 | 40.8407 | 12 | 70 | 5.8333 | 1.8 | 10.5 | 2500 | 238.0952 | 3.4034 | 810.3308 | 48619.8452 | 5280 | 9.2083 | 1.6093 | 14.8193
| 13 | 3.1416 | 40.8407 | 12 | 70 | 5.8333 | 1.71 | 9.975 | 2600 | 260.6516 | 3.4034 | 887.0989 | 53225.9358 | 5280 | 10.0807 | 1.6093 | 16.2233
| 13 | 3.1416 | 40.8407 | 12 | 70 | 5.8333 | 1.62 | 9.45 | 2700 | 285.7143 | 3.4034 | 972.3969 | 58343.8143 | 5280 | 11.05 | 1.6093 | 17.7832
| 13 | 3.1416 | 40.8407 | 12 | 70 | 5.8333 | 1.53 | 8.925 | 2800 | 313.7255 | 3.4034 | 1067.7299 | 64063.7961 | 5280 | 12.1333 | 1.6093 | 19.5266
| 13 | 3.1416 | 40.8407 | 12 | 70 | 5.8333 | 1.44 | 8.4 | 2900 | 345.2381 | 3.4034 | 1174.9796 | 70498.7756 | 5280 | 13.352 | 1.6093 | 21.488
| 13 | 3.1416 | 40.8407 | 12 | 70 | 5.8333 | 1.35 | 7.875 | 3000 | 380.9524 | 3.4034 | 1296.5292 | 77791.7524 | 5280 | 14.7333 | 1.6093 | 23.7109
| 13 | 3.1416 | 40.8407 | 12 | 70 | 5.8333 | 1.26 | 7.35 | 3100 | 421.7687 | 3.4034 | 1435.443 | 86126.583 | 5280 | 16.3119 | 1.6093 | 26.2514
| 13 | 3.1416 | 40.8407 | 12 | 70 | 5.8333 | 1.17 | 6.825 | 3200 | 468.8645 | 3.4034 | 1595.7283 | 95743.6952 | 5280 | 18.1333 | 1.6093 | 29.1827
| 13 | 3.1416 | 40.8407 | 12 | 70 | 5.8333 | 1.08 | 6.3 | 3300 | 523.8095 | 3.4034 | 1782.7277 | 106963.6595 | 5280 | 20.2583 | 1.6093 | 32.6025
| 13 | 3.1416 | 40.8407 | 12 | 70 | 5.8333 | 0.99 | 5.775 | 3400 | 588.7446 | 3.4034 | 2003.727 | 120223.6173 | 5280 | 22.7696 | 1.6093 | 36.6442
| 13 | 3.1416 | 40.8407 | 12 | 70 | 5.8333 | 0.9 | 5.25 | 3500 | 666.6667 | 3.4034 | 2268.9261 | 136135.5667 | 5280 | 25.7833 | 1.6093 | 41.4941
| Axle Teeth | 83
| Diameter In | PI | Circ. In | Clutch Teeth | Axle Teeth | Ratio | CVT Ratio | CVT Adjusted | Engine RPM | Wheel RPM | Circ in Feet | Feet per Min | Feet Per Hour | Feet per Mile | MPH | KM per Mile | 83 Teeth - KMH
| 13 | 3.1416 | 40.8407 | 12 | 83 | 6.9167 | 2.7 | 18.675 | 1500 | 80.3213 | 3.4034 | 273.3646 | 16401.8755 | 5280 | 3.1064 | 1.6093 | 4.9993
| 13 | 3.1416 | 40.8407 | 12 | 83 | 6.9167 | 2.61 | 18.0525 | 1600 | 88.6304 | 3.4034 | 301.6437 | 18098.6212 | 5280 | 3.4278 | 1.6093 | 5.5165
| 13 | 3.1416 | 40.8407 | 12 | 83 | 6.9167 | 2.52 | 17.43 | 1700 | 97.533 | 3.4034 | 331.9427 | 19916.5631 | 5280 | 3.7721 | 1.6093 | 6.0706
| 13 | 3.1416 | 40.8407 | 12 | 83 | 6.9167 | 2.43 | 16.8075 | 1800 | 107.095 | 3.4034 | 364.4861 | 21869.1673 | 5280 | 4.1419 | 1.6093 | 6.6657
| 13 | 3.1416 | 40.8407 | 12 | 83 | 6.9167 | 2.34 | 16.185 | 1900 | 117.3926 | 3.4034 | 399.5329 | 23971.9719 | 5280 | 4.5401 | 1.6093 | 7.3067
| 13 | 3.1416 | 40.8407 | 12 | 83 | 6.9167 | 2.25 | 15.5625 | 2000 | 128.5141 | 3.4034 | 437.3833 | 26243.0008 | 5280 | 4.9703 | 1.6093 | 7.9989
| 13 | 3.1416 | 40.8407 | 12 | 83 | 6.9167 | 2.16 | 14.94 | 2100 | 140.5622 | 3.4034 | 478.388 | 28703.2821 | 5280 | 5.4362 | 1.6093 | 8.7488
| 13 | 3.1416 | 40.8407 | 12 | 83 | 6.9167 | 2.07 | 14.3175 | 2200 | 153.6581 | 3.4034 | 522.9583 | 31377.501 | 5280 | 5.9427 | 1.6093 | 9.5639
| 13 | 3.1416 | 40.8407 | 12 | 83 | 6.9167 | 1.98 | 13.695 | 2300 | 167.9445 | 3.4034 | 571.5805 | 34294.8306 | 5280 | 6.4952 | 1.6093 | 10.4531
| 13 | 3.1416 | 40.8407 | 12 | 83 | 6.9167 | 1.89 | 13.0725 | 2400 | 183.5915 | 3.4034 | 624.8334 | 37490.0011 | 5280 | 7.1004 | 1.6093 | 11.427
| 13 | 3.1416 | 40.8407 | 12 | 83 | 6.9167 | 1.8 | 12.45 | 2500 | 200.8032 | 3.4034 | 683.4115 | 41004.6888 | 5280 | 7.766 | 1.6093 | 12.4982
| 13 | 3.1416 | 40.8407 | 12 | 83 | 6.9167 | 1.71 | 11.8275 | 2600 | 219.8267 | 3.4034 | 748.1557 | 44889.3435 | 5280 | 8.5018 | 1.6093 | 13.6823
| 13 | 3.1416 | 40.8407 | 12 | 83 | 6.9167 | 1.62 | 11.205 | 2700 | 240.9639 | 3.4034 | 820.0938 | 49205.6265 | 5280 | 9.3192 | 1.6093 | 14.9979
| 13 | 3.1416 | 40.8407 | 12 | 83 | 6.9167 | 1.53 | 10.5825 | 2800 | 264.5878 | 3.4034 | 900.4951 | 54029.7075 | 5280 | 10.2329 | 1.6093 | 16.4683
| 13 | 3.1416 | 40.8407 | 12 | 83 | 6.9167 | 1.44 | 9.96 | 2900 | 291.1647 | 3.4034 | 990.9466 | 59456.7987 | 5280 | 11.2608 | 1.6093 | 18.1224
| 13 | 3.1416 | 40.8407 | 12 | 83 | 6.9167 | 1.35 | 9.3375 | 3000 | 321.2851 | 3.4034 | 1093.4584 | 65607.502 | 5280 | 12.4257 | 1.6093 | 19.9972
| 13 | 3.1416 | 40.8407 | 12 | 83 | 6.9167 | 1.26 | 8.715 | 3100 | 355.7085 | 3.4034 | 1210.6146 | 72636.8772 | 5280 | 13.757 | 1.6093 | 22.1397
| 13 | 3.1416 | 40.8407 | 12 | 83 | 6.9167 | 1.17 | 8.0925 | 3200 | 395.4279 | 3.4034 | 1345.7949 | 80747.6948 | 5280 | 15.2931 | 1.6093 | 24.6119
| 13 | 3.1416 | 40.8407 | 12 | 83 | 6.9167 | 1.08 | 7.47 | 3300 | 441.7671 | 3.4034 | 1503.5053 | 90210.3153 | 5280 | 17.0853 | 1.6093 | 27.4961
| 13 | 3.1416 | 40.8407 | 12 | 83 | 6.9167 | 0.99 | 6.8475 | 3400 | 496.5316 | 3.4034 | 1689.8902 | 101393.4122 | 5280 | 19.2033 | 1.6093 | 30.9047
| 13 | 3.1416 | 40.8407 | 12 | 83 | 6.9167 | 0.9 | 6.225 | 3500 | 562.249 | 3.4034 | 1913.5521 | 114813.1285 | 5280 | 21.7449 | 1.6093 | 34.995